## bxyl-LM_gibbs_group_RMSD
pucker | REFERENCE | B3LYP | APFD | DFTB | AM1 | PM3 | PM3MM | PM6
4C1 | 0.39623 | 3.8304 | 3.5552 | 2.2931 | 2.7616 | 1.3283 | 1.3073 | 5.2703
4H5 | n/a | n/a | n/a | n/a | n/a | n/a | n/a | 0
1S3 | 0.0502 | 2.7816 | 2.0909 | 2.645 | 3.3569 | 2.0229 | 2.0229 | 2.4795
B14 | 0.10139 | 0.79753 | 0.28363 | n/a | 4.3724 | 5.5894 | 5.5894 | n/a
2SO | 0 | 2.6253 | 2.5374 | 1.2591 | 2.1377 | 1.9585 | 1.8609 | 1.5724
5S1 | 0.53453 | 1.9601 | 1.934 | 4.0373 | n/a | 5.6513 | 5.6513 | n/a
3OB | 0.13305 | 0.4789 | 1.4642 | 5.228 | 5.4535 | 5.1904 | 5.0822 | 4.3628
1S5 | 0.48257 | 2.371 | 1.4526 | 3.5145 | 3.9429 | 4.2778 | 4.2778 | 4.0045
B25 | n/a | n/a | n/a | n/a | 0 | 0 | 0 | 0
3S1 | 0.13305 | 1.8691 | 1.5344 | 4.4355 | 2.6354 | 5.272 | 5.272 | 4.9553
25B | 0 | 0.46501 | 0.72862 | 4.0774 | 6.1691 | 6.0103 | 6.0103 | 6.2252
14B | 0 | 1.9878 | 0.71073 | 5.7439 | 8.4538 | 7.0348 | 7.0348 | 6.542
OS2 | 0.23184 | 1.0093 | 1.5334 | 4.7239 | 4.4848 | 4.4468 | 4.3251 | 3.8119
5E | n/a | n/a | n/a | n/a | n/a | n/a | n/a | 0
1C4 | 0.53385 | 3.2013 | 1.7732 | 1.3803 | 1.6396 | 1.3476 | 1.5057 | 1.3962

## Sheet1
pucker | 4C1 | 4H5 | 1S3 | B14 | 2SO | 5S1 | 3OB | 1S5 | B25 | 3S1 | 25B | 14B | OS2 | 5E | 1C4
REFERENCE | 0.39623 | n/a | 0.0502 | 0.10139 | 0 | 0.53453 | 0.13305 | 0.48257 | n/a | 0.13305 | 0 | 0 | 0.23184 | n/a | 0.53385
B3LYP | 3.8304 | n/a | 2.7816 | 0.79753 | 2.6253 | 1.9601 | 0.4789 | 2.371 | n/a | 1.8691 | 0.46501 | 1.9878 | 1.0093 | n/a | 3.2013
APFD | 3.5552 | n/a | 2.0909 | 0.28363 | 2.5374 | 1.934 | 1.4642 | 1.4526 | n/a | 1.5344 | 0.72862 | 0.71073 | 1.5334 | n/a | 1.7732
DFTB | 2.2931 | n/a | 2.645 | n/a | 1.2591 | 4.0373 | 5.228 | 3.5145 | n/a | 4.4355 | 4.0774 | 5.7439 | 4.7239 | n/a | 1.3803
AM1 | 2.7616 | n/a | 3.3569 | 4.3724 | 2.1377 | n/a | 5.4535 | 3.9429 | 0 | 2.6354 | 6.1691 | 8.4538 | 4.4848 | n/a | 1.6396
PM3 | 1.3283 | n/a | 2.0229 | 5.5894 | 1.9585 | 5.6513 | 5.1904 | 4.2778 | 0 | 5.272 | 6.0103 | 7.0348 | 4.4468 | n/a | 1.3476
PM3MM | 1.3073 | n/a | 2.0229 | 5.5894 | 1.8609 | 5.6513 | 5.0822 | 4.2778 | 0 | 5.272 | 6.0103 | 7.0348 | 4.3251 | n/a | 1.5057
PM6 | 5.2703 | 0 | 2.4795 | n/a | 1.5724 | n/a | 4.3628 | 4.0045 | 0 | 4.9553 | 6.2252 | 6.542 | 3.8119 | 0 | 1.3962