## oxane-LM_gibbs_group_RMSD
method | REFERENCE | B3LYP | APFD | BMK | M06L | PBEPBE | AM1 | PM3 | PM3MM | PM6
4C1 | 0 | 0 | 0 | 0.00894 | 0.00316 | 0 | 0 | 0 | 0 | 0
2SO | 0 | 0.22543 | 0.36098 | 0.21666 | 0.00316 | 0.23486 | 3.2572 | 3.1292 | 3.1292 | 3.7172
1S3 | 0 | 0.23108 | 0.36036 | 0.27815 | 0.04817 | 0.24302 | 3.2572 | 3.1298 | 3.1292 | 3.7166
BO3 | n/a | n/a | n/a | n/a | n/a | n/a | n/a | n/a | n/a | 0
1S5 | 0 | 0.16211 | 0.03619 | 0.02864 | 0.479 | 0.03479 | 4.1619 | 3.7515 | 3.7515 | 4.1976
5S1 | 0 | 0.16273 | 0.03808 | 0.02933 | 0.48026 | 0.05357 | 4.1619 | 3.7515 | 3.7515 | 4.1976
3OB | n/a | n/a | n/a | n/a | n/a | n/a | n/a | n/a | n/a | 0
OS2 | 0 | 0.22829 | 0.36098 | 0.25745 | 0.00316 | 0.23486 | 3.2572 | 3.128 | 3.128 | 3.7159
3S1 | 0 | 0.23171 | 0.3635 | 0.27878 | 0.05376 | 0.24489 | 3.2572 | 3.1298 | 3.1286 | 3.7166
1C4 | 0 | 0 | 0 | 0 | 0 | 0 | 0 | 0 | 0 | 0

## Sheet1
method | 4C1 | 2SO | 1S3 | BO3 | 1S5 | 5S1 | 3OB | OS2 | 3S1 | 1C4
REFERENCE | 0 | 0 | 0 | n/a | 0 | 0 | n/a | 0 | 0 | 0
B3LYP | 0 | 0.22543 | 0.23108 | n/a | 0.16211 | 0.16273 | n/a | 0.22829 | 0.23171 | 0
APFD | 0 | 0.36098 | 0.36036 | n/a | 0.03619 | 0.03808 | n/a | 0.36098 | 0.3635 | 0
BMK | 0.00894 | 0.21666 | 0.27815 | n/a | 0.02864 | 0.02933 | n/a | 0.25745 | 0.27878 | 0
M06L | 0.00316 | 0.00316 | 0.04817 | n/a | 0.479 | 0.48026 | n/a | 0.00316 | 0.05376 | 0
PBEPBE | 0 | 0.23486 | 0.24302 | n/a | 0.03479 | 0.05357 | n/a | 0.23486 | 0.24489 | 0
AM1 | 0 | 3.2572 | 3.2572 | n/a | 4.1619 | 4.1619 | n/a | 3.2572 | 3.2572 | 0
PM3 | 0 | 3.1292 | 3.1298 | n/a | 3.7515 | 3.7515 | n/a | 3.128 | 3.1298 | 0
PM3MM | 0 | 3.1292 | 3.1292 | n/a | 3.7515 | 3.7515 | n/a | 3.128 | 3.1286 | 0
PM6 | 0 | 3.7172 | 3.7166 | 0 | 4.1976 | 4.1976 | 0 | 3.7159 | 3.7166 | 0