## bglc-LM_weighted_gibbs
method | REFERENCE | B3LYP | DFTB | AM1 | PM3 | PM3MM | PM6
4C1 | 0.26744 | 0.42493 | 0.52912 | 0.66718 | 0.63778 | 0.63735 | 5.6553 | 0
E3 | n/a | n/a | n/a | n/a | 4.1685 | 4.1679 | n/a
BO3 | 5.2515 | 5.2458 | 4.5015 | 1.7143 | 2.2737 | 2.2628 | 2.7325
1S3 | 5.8121 | 6.2628 | 3.2591 | 1.1612 | 1.6468 | 1.6661 | 2.8839
3S1 | 7.9868 | 8.6007 | 3.7905 | 2.1166 | 2.6516 | 2.651 | 4.622
5S1 | 9.9341 | 10.1062 | 5.1953 | 4.4523 | 3.5022 | 3.5015 | 6.9508
1S5 | 7.3345 | 8.2518 | 4.0727 | 1.6483 | 2.8961 | 2.3031 | 3.2133
OS2 | 6.9395 | 8.3653 | 2.5402 | 1.7218 | 1.9077 | 1.9013 | 4.261
25B | 13.4601 | 11.1765 | 7.2074 | 1.8169 | 1.9676 | 1.97 | 2.2322
5E | n/a | n/a | n/a | 3.2392 | n/a | n/a | 0.10341
1E | n/a | n/a | n/a | n/a | n/a | n/a | 2.6613
E2 | n/a | n/a | n/a | n/a | 7.3313 | 7.3306 | n/a
5H4 | n/a | n/a | n/a | 4.1271 | 6.683 | 6.6823 | 2.4925
1H2 | n/a | n/a | n/a | n/a | 7.4517 | n/a | 3.022
3H2 | n/a | n/a | n/a | n/a | 6.7683 | 6.7677 | n/a
1C4 | 7.4615 | 7.6176 | 3.863 | 1.75 | 2.6654 | 2.6944 | 1.5536